## ВедомостьОР
«УТВЕРЖДАЮ»
__________ /
(подпись) (Ф.И.О.)
"___" _______________ 2019 г.
м.п.
Стройка: Строительство ПС 110 кВ Захаровская
Объект: ПС 110 кВ Захаровская
Ведомость объёмов работ
к локальной смете №08-01-01
Временное ограждение
№ пп | № в ЛСР | Наименование работ | Ед. изм. | Кол-во | Ссылки на чертежи | Формула расчёта, расчёт объёмов работ и расхода материалов
1 | 2 | 3 | 4 | 5 | 6 | 7
Раздел 1. Временное ограждение, лист 2
1 | 1 | Установка металлических столбов высотой до 4 м: с погружением в бетонное основание | 100 столбов | 1.94 | 6276-2019/ ДЭТ - ПОС
2 | 2 | Отдельные конструктивные элементы зданий и сооружений с преобладанием гнутосварных профилей и круглых труб, средняя масса сборочной единицы до 0,1 т | т | 0.4203 | 6276-2019/ ДЭТ - ПОС |  | (602*6.727/1000+10.5*14.577/1000)/10
3 | 3 | Облицовка ворот стальным профилированным листом | 100 м2 | 9.64 | 6276-2019/ ДЭТ - ПОС
4 | 4 | Профилированный настил оцинкованный С8-1150-0,7 | т | 0.6199 | 6276-2019/ ДЭТ - ПОС |  | (6.43*964/1000)/10
5 | 5 | Устройство ворот распашных с установкой столбов: металлических | 100 шт. | 0.01 | 6276-2019/ ДЭТ - ПОС
6 | 6 | Профилированный настил оцинкованный С8-1150-0,7 | т | 0.001 | 6276-2019/ ДЭТ - ПОС |  | 5*2/1000/10
7 | 7 | Устройство калиток: с установкой столбов металлических | 100 шт. | 0.01 | 6276-2019/ ДЭТ - ПОС
8 | 8 | Профилированный настил оцинкованный С8-1150-0,7 | т | 0.0002 | 6276-2019/ ДЭТ - ПОС |  | 1*2/1000/10
9 | 9 | Отдельные конструктивные элементы зданий и сооружений с преобладанием гнутосварных профилей и круглых труб, средняя масса сборочной единицы до 0,1 т | т | 0.0202 | 6276-2019/ ДЭТ - ПОС |  | 30*6.727/1000/10
Испонитель: _________________ /
_________________ //
Note on A19: ЛокСмета::<Номер позиции по порядку (в актах выполненных работ)>
Note on B19: ЛокСмета::<Номер позиции по смете>
Note on C19: ЛокСмета::<Наименование (текстовая часть) расценки>
Note on D19: ЛокСмета::<Ед. измерения по расценке>
Note on E19: ЛокСмета::<Количество всего (физ. объем) по позиции>
Note on F19: ЛокСмета::<Ссылки на чертежи из таблицы расчета (объединённые)> <Ссылка на чертежи>
Note on G19: ЛокСмета::<Наименования из таблицы расчета (объединённые)>
Note on H19: ЛокСмета::<Формулы из таблицы расчета (объединённые)> <Формула расчета физ. объема>
Note on A32: Хвост::<подпись 300 атрибут 970 значение> _________________ /<подпись 300 значение>/
Note on A34: Хвост::<подпись 310 атрибут 970 значение> _________________ /<подпись 310 значение>/